## COMPUTO ESTIMATIVO 21_05_01
STAZIONE DI POMPAGGIO PER ACQUE SCURE DA INSTALLARSI C/O IL PARK & RIDE DI l.GO 2 GIUGNO
N° Ordine | DESCRIZIONE LAVORI | Unità di Misura | DIMENSIONI |  |  |  |  | QUANTITA' | IMPORTI
|  |  | par. ug. | lung. | larg. | H/peso | Sup. |  | unitario | TOTALE
1 | Scavo in sezione ristretta e obbligata, di materie di qualsiasi natura e consistenza, escluse quelle da piccone, sia asciutte che bagnate, compreso i trovanti di volume inferiore a 0,30 mc, lo sdradicamento di ceppaie, la regolarizzazione delle pareti per consentire l'alloggiamento delle tubazioni, lo spianamento del fondo, eseguito con mezzi meccanici comunque attrezzati, fino alla profondità di 2,00 m, compresa il carico su mezzi di trasporto e l’allontanamento del materiale scavato fino a un massimo di 10 km. E' inoltre compreso l'accatastamento del materiale scavato nell'ambito dello stesso cantiere al fine di consentirne il successivo reimpiego. | mc | 1 | 4 | 0.3 | 0.5 |  | 0.6 | 8.7 | 5.22
2 | Scavo come al punto 1 per l'alloggiamento della stazione di pompaggio. | mc | 1 | 1.6 | 1.2 | 1 |  | 1.92 | 8.7 | 16.704
3 | Rinterro delle parti scavate mediante il riutilizzo del materiale precedentemente scavato che sarà compattato mediante idonei mezzi meccanici, fino a raggiungere una densità pari al 90% della densità massima Proctor. | mc | 1 | 4 | 0.3 | 0.4 |  | 0.48 | 8.7 | 4.176
4 | Fornitura e posa in opera di calcestruzzo cementizio per strutture non armate o debolmente armate, confezionato con cemento tipo 325 o 425 ed inerti calcarei o di fiume, compreso il costipamento meccanico, per la formazione della copertina di chiusura dello scavo di altezza non inferiore a 10 cm. | mc | 1 | 4 | 0.3 | 0.1 |  | 0.12 | 110 | 13.2
5 | Fornitura e posa in opera di muratura portante eseguita a perfetto piombo (S=15cm), con blocchi presso-vibrati in calcestruzzo di argilla espansa, mediante l'impiego di malta di classe M+B10 per i giunti orizzontali e verticalisenza alcuna interruzione. | mq | 1 | 5.4 |  | 1 |  | 5.4 | 50 | 270
6 | Fornitura e posa in opera di chiusura per botola di ispezione, in lamiera zincata del tipo "mandorlata", di spessore idoneo ad essere carrabile, completa di cerniere e maniglia a scomparsa per consentirne l'apertura vrso l'esterno. | a corpo | 1 |  |  |  |  | 1 | 300 | 300
7 | Fornitura e posa in opera di tubazione in polietilene ad alta densità, fissata mediante idonei collari in acciaio zincato, per impianti in pressione (adduzione acqua potabile), PN10, avente diametro 2", completa di giunzioni eseguite mediante idonei manicotti elettrici, da installarsi tra il locale wc presente all'intern o del prefabbricato ed il punto di consegna dell'AQP ubicato su via della Costituente. | ml | 1 | 90 |  |  |  | 90 | 7.63 | 686.7
8 | Fornitura e posa in opera di tubazione in polietilene ad alta densità, fissata mediante idoenei collari in acciaio zincato, per impianti in pressione (acque scure), PN2.5, avente diametro 6", completa di giunzioni eseguite mediante idonei manicotti filettati, da installarsi tra la stazione di sollevamento ed il punto di consegna dei liquami da ubicarsi su via della Costituente. | ml | 1 | 90 |  |  |  | 90 | 16.38 | 1474.2
9 | Fornitura e posa in opera di stazione di raccolta e sollevamento prefabbricata per acque scure (reflui fognari), tipo IVACUSYSTEM500, costituita da un serbatoio in polietilene ad alta densità della capacità non inferiore a 550 litri, munita di valvola di non ritorno, galleggiante di emergenza, sirena e lampeggiante. La stazione di pompaggio sarà assemblata mediante n° 2 elettropompe PRIOX300 M (monofase), aventi motore a secco e, grado di isolamento IP68 classe di isolamento F, n° 2 dispositivi di discesa, n° 1 quadro elettrico di comando e protezione. | cad. | 1 | 0 | 0 |  |  | 1 | 2980.5 | 2980.5
N.B. | La fornitura e posa in opera comprende tutte le attività accessorie occorrenti per dare l'opera finita e perfettamente funzionante, quali, collegamenti elettrici, collegamenti idraulici, riempimento dell'alloggiamento della base mediante sabbia e collaudi finali.
| TOTALE | Euro |  |  |  | 5750.7